## 分部分项工程项目清单计价表
工程量清单-安装部分
工程名称: |  | 惠州仲恺高新区人民医院零星修缮工程-安装部分
序号 | 项目编码 |  | 项目名称 | 项目特征描述 | 计量单位 | 工程量
1 | 030904004002 |  | 卫生间报警器 | 1.声光报警器安装 2.卫生间报警器 | 个 | 9.000
2 | 030904003003 |  | 呼叫按钮 | 1.按钮安装 2.呼叫按钮 | 个 | 28.000
3 | 030904003004 |  | 复位按钮 | 1.按钮安装 2.复位按钮 | 个 | 9.000
4 | 031001008001 |  | 1号楼四楼人流室更换160排污管 | 1.拆除工程 塑料管拆除 排水塑料管拆除 排水塑料管 公称直径(150mm以内) 2.室内塑料排水管(粘接) 公称外径(mm以内) 160 3.PVC-U排水管De160 4.室内塑料排水管件 De160 | m | 6.000
5 | 031001008002 |  | 改五官科门口排水管 |  | 项 | 1.000
6 | 031003008001 |  | 五官科后门门口加装拖把池 | 1.成品拖布池安装 2.成品拖布池 304不锈钢800mm*410mm*550mm 3.存水弯 DN50 4.螺纹管件 DN15 5.水龙头 6.排水栓带链堵 7.排水接头 DN50 | 组 | 1.000
7 | 031003003001 |  | 内科楼三楼、四楼加装不锈钢洗手盆（带感应龙头） | 1.洗脸盆 挂墙式 成套安装 冷水 感应开关 2.不锈钢洗手盆 3.洗脸盆托架 4.洗脸盆排水附件 5.红外感应龙头及配件 6.角型阀(带铜活) DN15 7.金属软管 DN15 8.螺纹管件 DN15 | 组 | 2.000
8 | 031003014003 |  | 手术室安装洗眼器 | 1、安装人工费 | 个 | 1.000
9 | 030405004001 |  | 手术室1号电动门更换控制机器及马达 | 1.控制设备及低压电器安装 控制器安装 主令 2.电动门控制器（含马达） | 台 | 1.000
10 | 030405013001 |  | 3号楼后巷更换抽水马达 |  | 个 | 2.000
11 | 031001008003 |  | ICU后面改160排污管 | 1.拆除工程 塑料管拆除 排水塑料管拆除 排水塑料管 公称直径(150mm以内) 2.室内塑料排水管(粘接) 公称外径(mm以内) 160 3.PVC-U排水管De160 4.室内塑料排水管件 De160 | m | 16.000
12 | 031003003002 |  | 9号楼病案室新增304不锈钢洗手盆 | 1.洗脸盆 挂墙式 组成安装 单嘴 2.不锈钢洗手盆 3.洗脸盆托架 4.洗脸盆排水附件 5.水龙头 DN15 6.螺纹管件 DN15 | 组 | 1.000
13 | 030910001001 |  | 9号楼病案室加装灭火器 | 1、安装人工费 | 项 | 1.000
医疗暂存间
14 | 031003008002 |  | 新增不锈钢拖把池 | 1.成品拖布池安装 2.成品拖布池 304不锈钢800mm*410mm*550mm 3.存水弯 DN50 4.螺纹管件 DN15 5.水龙头 6.排水栓带链堵 7.排水接头 DN50 | 组 | 1.000
15 | 031003014002 |  | 医用感应龙头 | 1.单冷水龙头安装 公称直径(mm以内) 15 2.感应水龙头 | 个 | 1.000
16 | 030405015001 |  | 新增排气扇 | 1.控制设备及低压电器安装 风扇安装 排气扇 2.排气扇 | 台 | 1.000
供应室
17 | 030412004001 |  | 4平方电线制安 | 1.硬绝缘导线管内穿线 导线截面(mm2以内) 6 2.4平方电线 | m | 80.000
18 | 030413003001 |  | 40W日光灯管 | 1.普通成套型荧光灯具安装 吸顶式 单管 2.40W日光灯管 | 套 | 1.000
19 | 031001008004 |  | 50排水管安装 | 1.室内塑料排水管(粘接) 公称外径(mm以内) 50 2.PVC-U排水管DN50 3.室内塑料排水管件 DN50 | m | 12.000
体检中心
20 | 030412004002 |  | 新增1.5mm²电线 | 1.硬绝缘导线管内穿线 导线截面(mm2以内) 2.5 2.1.5mm²电线 | m | 56.000
21 | 030412004003 |  | 新增4mm²电线 | 1.硬绝缘导线管内穿线 导线截面(mm2以内) 6 2.4mm²电线 | m | 108.000
22 | 030413014001 |  | 新增空调插座 | 1.控制设备及低压电器安装 单相暗插座安装 单相（A以下） 16 2.新增空调插座 | 套 | 2.000
新建药库
23 | 030412004004 |  | 新增6mm²电线 | 1.硬绝缘导线管内穿线 导线截面(mm2以内) 6 | m | 196.000
2.6mm²电线
24 | 030412004005 |  | 新增4mm²电线 | 1.硬绝缘导线管内穿线 导线截面(mm2以内) 6 2.4mm²电线 | m | 198.000
25 | 030412004006 |  | 新增2.5mm²电线 | 1.硬绝缘导线管内穿线 导线截面(mm2以内) 2.5 2.2.5mm²电线 | m | 392.000
26 | 030412004007 |  | 新增1.5mm²电线 | 1.硬绝缘导线管内穿线 导线截面(mm2以内) 2.5 2.1.5mm²电线 | m | 208.000
27 | 030413014002 |  | 二三插安装 | 1.控制设备及低压电器安装 单相暗插座安装 单相（A以下） 16 2.二三插安装 | 套 | 30.000
28 | 030413014003 |  | 空调插座 | 1.控制设备及低压电器安装 单相暗插座安装 单相（A以下） 16 2.空调插座 | 套 | 7.000
29 | 030413003002 |  | 40W光管 | 1.普通成套型荧光灯具安装 吸顶式 单管 2.40W日光灯管 | 套 | 4.000
30 | 030412001001 |  | 线管DN20 | 1.刚性难燃线管砖、混凝土结构暗配 公称直径(mm以内) 20 2.线管DN20 | m | 196.000
31 | 030412001002 |  | 线管DN15 | 1.刚性难燃线管砖、混凝土结构暗配 公称直径(mm以内) 15 2.线管DN15 | m | 165.000
32 | 030412004008 |  | 电话线安装 | 1.敷设双绞线缆或电话线 管、暗槽内穿放(对以内) 2 2.电话线 | m | 130.000
老药库改造
33 | 030412004009 |  | 新增4mm²电线 | 1.硬绝缘导线管内穿线 导线截面(mm2以内) 6 2.4mm²电线 | m | 108.000
34 | 030412004010 |  | 新增2.5mm²电线 | 1.硬绝缘导线管内穿线 导线截面(mm2以内) 2.5 2.2.5mm²电线 | m | 238.000
35 | 030412004011 |  | 新增1.5mm²电线 | 1.硬绝缘导线管内穿线 导线截面(mm2以内) 2.5 2.1.5mm²电线 | m | 168.000
36 | 030413014004 |  | 二三插安装 | 1.控制设备及低压电器安装 单相暗插座安装 单相（A以下） 16 2.二三插安装 | 套 | 26.000
37 | 030413002001 |  | 600*600LED平板灯 | 1.LED方型扣板式天花灯安装 半周长(mm) ＞1000 2.600*600LED平板灯 | 套 | 13.000
38 | 030412001003 |  | 线管DN20 | 1.刚性难燃线管砖、混凝土结构暗配 公称直径(mm以内) 20 2.线管DN20 | m | 116.000
39 | 030412001004 |  | 线管DN15 | 1.刚性难燃线管砖、混凝土结构暗配 公称直径(mm以内) 15 2.线管DN15 | m | 203.000
40 | 030910001002 |  | 灭火器拆装 | 1、安装人工费 | 项 | 1.000
物业办公室
41 | 031003008004 |  | 改前后阳台大门供水管 |  | 项 | 1.000
42 | 031003008003 |  | 清洗间拖把池 | 1.成品拖布池安装 2.成品拖布池 304不锈钢800mm*410mm*550mm 3.存水弯 DN50 4.螺纹管件 DN15 5.水龙头 6.排水栓带链堵 7.排水接头 DN50 | 组 | 1.000
43 | 030413007001 |  | 消毒灯安装 | 1.医院灯具安装 紫外线杀菌灯 2.消毒灯安装 | 套 | 2.000
44 | 030413003003 |  | 40W光管 | 1.普通成套型荧光灯具安装 吸顶式 单管 2.40W日光灯管 | 套 | 8.000
45 | 030413014005 |  | 二三插安装 | 1.控制设备及低压电器安装 单相暗插座安装 单相（A以下） 16 2.二三插安装 | 套 | 36.000
46 | 030412002001 |  | 4分线槽 | 1.难燃线槽安装 线槽断面周长(mm以内) 120 2.4分线槽 | m | 95.000
47 | 030412002002 |  | 6分线槽 | 1.难燃线槽安装 线槽断面周长(mm以内) 120 2.6分线槽 | m | 135.000
48 | 030412004013 |  | 新增2.5mm²电线 | 1.硬绝缘导线管内穿线 导线截面(mm2以内) 2.5 2.2.5mm²电线 | m | 632.000
49 | 030412004014 |  | 新增1.5mm²电线 | 1.硬绝缘导线管内穿线 导线截面(mm2以内) 2.5 2.1.5mm²电线 | m | 375.000
50 | 030412004012 |  | 新增4mm²电线 | 1.硬绝缘导线管内穿线 导线截面(mm2以内) 6 2.4mm²电线 | m | 220.000
51 | 030412006001 |  | 底盒安装 | 1.接线盒安装 接线盒 暗装 2.接线盒 | 个 | 38.000
新增消防系统配电工程
52 | 030503003001 |  | 500*600户外控制电箱 | 1.控制设备及低压电器安装 控制箱安装 悬挂式（半周长m以内） 1.5 2.500*600户外控制电箱 | 台 | 1.000
53 | 030503003002 |  | 600*800户内控制电箱 | 1.控制设备及低压电器安装 控制箱安装 悬挂式（半周长m以内） 1.5 2.600*800户内控制电箱 | 台 | 1.000
54 | 030404006001 |  | 160A空气开关 | 1.控制设备及低压电器安装 DW自动空气断路器安装 额定电流(A以内) 250 2.160A空气开关 | 座 | 2.000
55 | 030412004015 |  | 配线 ZR-BV-35mm² | 1.硬绝缘导线管内穿线 导线截面(mm2以内) 35 2.配线 ZR-BV-35mm² | m | 85.000
56 | 030412004016 |  | 配线 ZR-BV-25mm² | 1.硬绝缘导线管内穿线 导线截面(mm2以内) 35 2.配线 ZR-BV-25mm² | m | 85.000
57 | 030412004017 |  | 配线 ZR-BV-10mm² | 1.硬绝缘导线管内穿线 导线截面(mm2以内) 16 2.配线 ZR-BV-10mm² | m | 220.000
58 | 030412004018 |  | 配线 ZR-BV-6mm² | 1.硬绝缘导线管内穿线 导线截面(mm2以内) 6 2.配线 ZR-BV-6mm² | m | 45.000
59 | 030412002003 |  | 100*50镀锌铁槽 | 1.金属线槽安装 宽+高(mm以内) 300 2.100*50镀锌铁槽 | m | 12.000
60 | 030412002004 |  | 60*80镀锌线槽 | 1.金属线槽安装 宽+高(mm以内) 300 2.60*80镀锌线槽 | m | 25.000
新生儿科加装应急灯及安全出口指示灯
61 | 030413002002 |  | 应急灯 | 1.密闭灯具安装 应急灯 2.应急灯 | 套 | 15.000
62 | 030413014006 |  | 二三插安装 | 1.控制设备及低压电器安装 单相暗插座安装 单相（A以下） 16 2.二三插安装 | 套 | 30.000
63 | 030413002003 |  | 安全出口指示灯 | 1.标志、诱导装饰灯具安装 墙壁式 示意图号:171、172、173、174 2.安全出口指示灯 | 套 | 15.000
64 | 030412004019 |  | 配线 ZR-BV-2.5mm² | 1.硬绝缘导线管内穿线 导线截面(mm2以内) 2.5 2.配线 ZR-BV-2.5mm² | m | 150.000
65 | 030412002005 |  | 线槽24*14 | 1.难燃线槽安装 线槽断面周长(mm以内) 120 2.线槽24*14 | m | 70.000
手术室加装应急灯及安全出口指示灯
66 | 030413002004 |  | 应急灯 | 1.密闭灯具安装 应急灯 2.应急灯 | 套 | 20.000
67 | 030413014007 |  | 二三插安装 | 1.控制设备及低压电器安装 单相暗插座安装 单相（A以下） 16 2.二三插安装 | 套 | 40.000
68 | 030413002005 |  | 安全出口指示灯 | 1.标志、诱导装饰灯具安装 墙壁式 示意图号:171、172、173、174 2.安全出口指示灯 | 套 | 20.000
69 | 030412004020 |  | 配线 ZR-BV-2.5mm² | 1.硬绝缘导线管内穿线 导线截面(mm2以内) 2.5 2.配线 ZR-BV-2.5mm² | m | 180.000
70 | 030412002006 |  | 线槽24*14 | 1.难燃线槽安装 线槽断面周长(mm以内) 120 2.线槽24*14 | m | 80.000